## Zadanie
Odberateľ: Obec Hladovka |  |  |  | Spracoval:
Projektant: |  |  |  | JKSO :
Dodávateľ: |  |  |  | Dátum:
Stavba : Oprava chodníka v obci Hladovka pri štátnej ceste II/520.
Objekt : I. etapa
Výkaz výmer
Por. | Kód | Kód položky | Popis položky, stavebného dielu, remesla, | Množstvo | Merná | Jednotková | Konštrukcie | Špecifikovaný | Spolu | Hmotnosť v tonách |  | Suť v tonách |  | DPH | Pozícia | Množstvo | Množstvo | Množstvo | Vyňatý | Vysoká sadzba | Typ
číslo | cen. |  | výkaz-výmer | výmera | jednotka | cena | a práce | materiál |  | Jednotková | Spolu | Jednotková | Spolu | % |  | rozpočtované | od začiatku | dodatok | z režimu stavba | DPH ( materiál ) | položky
PRÁCE A DODÁVKY HSV
1 - ZEMNE PRÁCE
1 | 271 | 11001-1020 | Vytýčenie trasy inžinierských sietí vo svahu | 0.585 | km |  | 0 |  | 0 | 0.61313 | 0.35868 | [9 empty] | E
2 | 221 | 11310-7242 | Odstránenie podkladov alebo krytov živičných hr. 50-100 mm, nad 200 m2 | 874 | m2 |  | 0 |  | 0 |  |  | 0.181 | 158.194 | [7 empty] | E
3 | 221 | 11310-7243 | Odstránenie podkladov alebo krytov živičných hr. 100-150 mm, nad 200 m2 | 204 | m2 |  | 0 |  | 0 |  |  | 0.316 | 64.464 | [7 empty] | E
4 | 272 | 11320-2111 | Vytrhanie krajníkov alebo obrubníkov stojatých | 503 | m |  | 0 |  | 0 |  |  | 0.145 | 72.935 | [7 empty] | E
5 | 001 | 12090-1123 | Búranie konštrukcií v odkopávkach muriva železobetonového alebo predpätého | 5 | m3 |  | 0 |  | 0 | [11 empty] | E
6 | 272 | 12110-1102 | Odstránenie ornice s premiestnením do 100 m | 9 | m3 |  | 0 |  | 0 | [11 empty] | E
7 | 001 | 12210-1401 | Výkopy v zemníku na suchu v horn. tr. 1-2 do 100 m3 | 5.4 | m3 |  | 0 |  | 0 | [11 empty] | E
8 | 001 | 12220-2202 | Odkopávky pre cesty v horn. tr. 3 nad 100 do 1 000 m3 | 293 | m3 |  | 0 |  | 0 | [11 empty] | E
9 | 001 | 12220-2209 | Príplatok za lepivosť horn. tr. 3 pre cesty | 146.5 | m3 |  | 0 |  | 0 | [11 empty] | E
10 | 272 | 13220-1201 | Hĺbenie rýh šírka do 2 m v horn. tr. 3 do 100 m3 | 46 | m3 |  | 0 |  | 0 | [11 empty] | E
11 | 272 | 13220-1209 | Príplatok za lepivosť horniny tr.3 v rýhach š. do 200 cm | 23 | m3 |  | 0 |  | 0 | [11 empty] | E
12 | 272 | 16230-1102 | Vodorovné premiestnenie výkopu do 1000 m horn. tr. 1-4 | 288.6 | m3 |  | 0 |  | 0 | [11 empty] | E
13 | 001 | 17110-2101 | Násypy pre diaľnice z hornín súdržných zhutnených do 95% PS | 31 | m3 |  | 0 |  | 0 | [11 empty] | E
14 | 001 | 17120-1202 | Uloženie sypaniny na skládky nad 100 do 1 000 m3 | 288.6 | m3 |  | 0 |  | 0 | [11 empty] | E
15 | 001 | 17410-1001 | Zásyp zhutnený jám, šachiet, rýh, zárezov alebo okolo objektov do 100 m3 | 17 | m3 |  | 0 |  | 0 | [11 empty] | E
16 | MAT | 583 431070 | Kamenivo drvené hrubé 4-8 N1 | 21.6 | t |  |  | 0 | 0 | 1 | 21.6 | [9 empty] | D
17 | 001 | 17510-1101 | Obsyp potrubia bez prehodenia sypaniny | 29 | m3 |  | 0 |  | 0 | [11 empty] | E
18 | MAT | 583 438480 | Kamenivo drvené hrubé 4-22 | 52.2 | t |  |  | 0 | 0 | 1 | 52.2 | [9 empty] | D
19 | 272 | 18040-1211 | Založenie lúčneho trávnika výsevom v rovine | 36 | m2 |  | 0 |  | 0 | [11 empty] | E
20 | 001 | 18110-2302 | Úprava pláne na stavbách diaľnic v zárezoch so zhutnením | 1206 | m2 |  | 0 |  | 0 | [11 empty] | E
21 | 001 | 18130-1101 | Rozprestretie ornice, sklon do 1:5 do 500 m2 hr. do 10 cm | 36 | m2 |  | 0 |  | 0 | [11 empty] | E
22 | MAT | 005 724600 | Zmes trávna tieňová technická | 0.356 | kg |  |  | 0 | 0 | 0.001 | 0.000356 | [9 empty] | D
|  |  | 1 - ZEMNE PRÁCE spolu: | 0 |  |  | 0 | 0 | 0 |  | 74.159 |  | 295.593
4 - VODOROVNÉ KONŠTRUKCIE
23 | 271 | 45154-1111 | Lôžko pod potrubie, stoky v otvorenom výkope zo štrkodrvy | 6.9 | m3 |  | 0 |  | 0 | 1.7034 | 11.7535 | [9 empty] | E
|  |  | 4 - VODOROVNÉ KONŠTRUKCIE spolu: | 0 |  |  | 0 | 0 | 0 |  | 11.7535 |  | 0
5 - KOMUNIKÁCIE
24 | 221 | 56486-1111 | Podklad zo štrkodrte hr. 200 mm | 184 | m2 |  | 0 |  | 0 | 0.3708 | 68.2272 | [9 empty] | E
25 | 221 | 56487-1111 | Podklad zo štrkodrte hr. 250 mm | 1022 | m2 |  | 0 |  | 0 | 0.46166 | 471.8165 | [9 empty] | E
26 | 272 | 57311-1111 | Postrek živ. infiltračný s posypom kam. z asfaltu 0,6 kg/m2 | 1206 | m2 |  | 0 |  | 0 | 0.00561 | 6.7657 | [9 empty] | E
27 | 221 | 57713-1211 | Betón asfalt. tr. 2 stred. AC 11 (ABS), hrub. AC 16 (ABH), AC 8 (ABJ) š. do 3 m hr. 40 mm | 1022 | m2 |  | 0 |  | 0 | 0.0965 | 98.623 | [9 empty] | E
28 | 221 | 57714-1212 | Betón asfalt. tr. 2 stred. AC 11 (ABS), hrub. AC 16 (ABH), AC 8 (ABJ) š. do 3 m hr. 50 mm | 1206 | m2 |  | 0 |  | 0 | 0.12184 | 146.939 | [9 empty] | E
29 | 221 | 57716-21p9 | Betón asfaltový tr. 3 ložný AC 11 O hr. 100 mm | 184 | m2 |  | 0 |  | 0 | 0.17246 | 31.7326 | [9 empty] | E
30 | 221 | 59914-1111 | Výplň škár živičnou zálievkou alebo BIGUMA | 627 | m |  | 0 |  | 0 | 0.0036 | 2.2572 | [9 empty] | E
|  |  | 5 - KOMUNIKÁCIE spolu: | 0 |  |  | 0 | 0 | 0 |  | 826.3613 |  | 0
8 - RÚROVÉ VEDENIA
31 | 271 | 82239-1111 | Montáž potrubia z rúr železobetónových v otvorenom výkope do 20 % DN 400, tesnenie povrazcom a MC | 12 | m |  | 0 |  | 0 | 0.0018 | 0.0216 | [9 empty] | E
32 | MAT | 592 226580 | Rúra TZR 101-40 d 40/250/6,5 | 4.848 | kus |  |  | 0 | 0 | 0.622 | 3.0155 | [9 empty] | D
33 | 271 | 82242-1111 | Montáž potrubia z rúr železobetónových v otvorenom výkope do 20 % DN 500, tesnenie povrazcom a MC | 26 | m |  | 0 |  | 0 | 0.00246 | 0.06396 | [9 empty] | E
34 | MAT | 592 211100 | Rúra TZP 3-50 50x100 | 26 | kus |  |  | 0 | 0 | 0.335 | 8.71 | [9 empty] | D
35 | 271 | 85042-5121 | Výrez alebo výsek na potrubí z rúr liatinových tlakových DN 500 | 10 | kus |  | 0 |  | 0 | [11 empty] | E
36 | 271 | 89910-4111 | Osadenie poklopov liatinových, oceľových s rámom nad 150 kg | 15 | kus |  | 0 |  | 0 | 0.00702 | 0.1053 | [9 empty] | E
37 | MAT | 552 421500 | Poklop vstupný-nosnosť 15T 60x60 | 15.15 | kus |  |  | 0 | 0 | 0.111 | 1.6817 | [9 empty] | D
38 | 221 | 89943-1111 | Výšková úprava vstupu alebo vpuste do 200 mm zvýšením hrnca | 3 | kus |  | 0 |  | 0 | 0.29826 | 0.89478 | [9 empty] | E
|  |  | 8 - RÚROVÉ VEDENIA spolu: | 0 |  |  | 0 | 0 | 0 |  | 14.4927 |  | 0
9 - OSTATNÉ KONŠTRUKCIE A PRÁCE
39 | 221 | 91400-11 | Dočasné dopravné značenie-prenosné | 1 | súb |  | 0 |  | 0 | 0.2457 | 0.2457 | [9 empty] | E
40 | 221 | 91656-1111 | Osadenie záhon. obrubníka betón. do lôžka z betónu tr. C 12/15 s bočnou oporou | 149 | m |  | 0 |  | 0 | 0.10562 | 15.7374 | [9 empty] | E
41 | MAT | 592 172100 | Obrubník záhradný 100x5x20 | 150.49 | kus |  |  | 0 | 0 | 0.029 | 4.3642 | [9 empty] | D
42 | 272 | 91773-2111 | Osad. chodník. obrubníka betón. ležatého bez opory do lôžka z betónu tr. C 12/15 | 150 | m |  | 0 |  | 0 | 0.12492 | 18.738 | [9 empty] | E
43 | 221 | 91786-2111 | Osad. chodník. obrubníka betón. stojatého s oporou do lôžka z betónu tr. C 12/15 | 744 | m |  | 0 |  | 0 | 0.13553 | 100.8343 | [9 empty] | E
44 | MAT | 592 174500 | Obrubník chodníkový ABO 1-15 100x15x30 | 758.88 | kus |  |  | 0 | 0 | 0.099 | 75.1291 | [9 empty] | D
45 | 221 | 91941-3111 | Vtoková nádržka z betónu tr. C 8/10 pri priepuste z rúr DN do 800 mm | 15 | kus |  | 0 |  | 0 | 10.0526 | 150.7883 | [9 empty] | E
46 | 272 | 91973-1123 | Zarovnanie styčnej plochy podkladu alebo krytu živičného hr. 100-200 mm | 627 | m |  | 0 |  | 0 | [11 empty] | E
47 | 272 | 91973-5114 | Rezanie stávajúceho živičného krytu alebo podkladu hr. 150-200 mm | 627 | m |  | 0 |  | 0 | 6e-05 | 0.03762 | [9 empty] | E
48 | 013 | 96902-1131 | Vybúranie kanalizačného potrubia DN do 300 mm | 38 | m |  | 0 |  | 0 | 0.0006 | 0.0228 | 0.093 | 3.534 | [7 empty] | E
49 | 312 | 97908-4419 | Príplatok za ďalší 1 km | 299.127 | t |  | 0 |  | 0 | [11 empty] | E
50 | 272 | 97908-7212 | Nakladanie sute na dopravný prostriedok | 299.127 | t |  | 0 |  | 0 | [11 empty] | E
51 | 221 | 99822-5111 | Presun hmôt pre pozemné komunikácie a plochy letísk, kryt živičný | 1292.664 | t |  | 0 |  | 0 | [11 empty] | E
|  |  | 9 - OSTATNÉ KONŠTRUKCIE A PRÁCE spolu: | 0 |  |  | 0 | 0 | 0 |  | 365.8974 |  | 3.534
|  |  | PRÁCE A DODÁVKY HSV spolu: | 0 |  |  | 0 | 0 | 0 |  | 1292.6639 |  | 299.127
|  |  | Za rozpočet celkom | 0 |  |  | 0 | 0 | 0 |  | 1292.6639 |  | 299.127