## Zadanie
Odberateľ: Obec Hladovka |  |  |  | Spracoval: | [17 empty] | Obdobie
Projektant: |  |  |  | JKSO :
Dodávateľ: |  |  |  | Dátum: | [17 empty] | Mesiac 2011
Stavba : Oprava chodníka v obci Hladovka pri štátnej ceste II/520. | [21 empty] | Mesiac 2011
Objekt : II.etapa
Výkaz výmer
Por. | Kód | Kód položky | Popis položky, stavebného dielu, remesla, | Množstvo | Merná | Jednotková | Konštrukcie | Špecifikovaný | Spolu | Hmotnosť v tonách |  | Suť v tonách |  | DPH | Pozícia | Množstvo | Množstvo | Množstvo | Vyňatý | Vysoká sadzba | Typ
číslo | cen. |  | výkaz-výmer | výmera | jednotka | cena | a práce | materiál |  | Jednotková | Spolu | Jednotková | Spolu | % |  | rozpočtované | od začiatku | dodatok | z režimu stavba | DPH ( materiál ) | položky
PRÁCE A DODÁVKY HSV
1 - ZEMNE PRÁCE
1 | 271 | 11001-1020 | Vytýčenie inžinierských sietí vo svahu | 0.761 | km |  | 0 |  | 0 | 0.61313 | 0.46659 | [9 empty] | E
2 | 221 | 11310-7242 | Odstránenie podkladov alebo krytov živičných hr. 50-100 mm, nad 200 m2 | 1518 | m2 |  | 0 |  | 0 |  |  | 0.181 | 274.758 | [7 empty] | E
3 | 221 | 11310-7243 | Odstránenie podkladov alebo krytov živičných hr. 100-150 mm, nad 200 m2 | 228 | m2 |  | 0 |  | 0 |  |  | 0.316 | 72.048 | [7 empty] | E
4 | 272 | 11320-2111 | Vytrhanie krajníkov alebo obrubníkov stojatých | 755 | m |  | 0 |  | 0 |  |  | 0.145 | 109.475 | [7 empty] | E
5 | 001 | 12090-1123 | Búranie konštrukcií v odkopávkach muriva železobetonového alebo predpätého | 17 | m3 |  | 0 |  | 0 | [11 empty] | E
6 | 272 | 12110-1102 | Odstránenie ornice s premiestnením do 100 m | 3 | m3 |  | 0 |  | 0 | [11 empty] | E
7 | 001 | 12210-1401 | Výkopy v zemníku na suchu v horn. tr. 1-2 do 100 m3 | 2.25 | m3 |  | 0 |  | 0 | [11 empty] | E
8 | 001 | 12220-2202 | Odkopávky pre cesty v horn. tr. 3 nad 100 do 1 000 m3 | 387 | m3 |  | 0 |  | 0 | [11 empty] | E
9 | 001 | 12220-2209 | Príplatok za lepivosť horn. tr. 3 pre cesty | 193.5 | m3 |  | 0 |  | 0 | [11 empty] | E
10 | 272 | 13220-1201 | Hĺbenie rýh šírka do 2 m v horn. tr. 3 do 100 m3 | 78 | m3 |  | 0 |  | 0 | [11 empty] | E
11 | 272 | 13220-1209 | Príplatok za lepivosť horniny tr.3 v rýhach š. do 200 cm | 39 | m3 |  | 0 |  | 0 | [11 empty] | E
12 | 272 | 16230-1102 | Vodorovné premiestnenie výkopu do 1000 m horn. tr. 1-4 | 177.15 | m3 |  | 0 |  | 0 | [11 empty] | E
13 | 001 | 17110-2101 | Násypy pre diaľnice z hornín súdržných zhutnených do 95% PS | 78 | m3 |  | 0 |  | 0 | [11 empty] | E
14 | 001 | 17120-1202 | Uloženie sypaniny na skládky nad 100 do 1 000 m3 | 177.15 | m3 |  | 0 |  | 0 | [11 empty] | E
15 | 001 | 17410-1001 | Zásyp zhutnený jám, šachiet, rýh, zárezov alebo okolo objektov do 100 m3 | 55 | m3 |  | 0 |  | 0 | [11 empty] | E
16 | MAT | 583 431070 | Kamenivo drvené hrubé 4-8 N1 | 37.95 | t |  |  | 0 | 0 | 1 | 37.95 | [9 empty] | D
17 | 001 | 17510-1101 | Obsyp potrubia bez prehodenia sypaniny | 47 | m3 |  | 0 |  | 0 | [11 empty] | E
18 | MAT | 583 438480 | Kamenivo drvené hrubé 4-22 | 84.6 | t |  |  | 0 | 0 | 1 | 84.6 | [9 empty] | D
19 | 272 | 18040-1211 | Založenie lúčneho trávnika výsevom v rovine | 15 | m2 |  | 0 |  | 0 | [11 empty] | E
20 | 001 | 18110-2302 | Úprava pláne na stavbách diaľnic v zárezoch so zhutnením | 1746 | m2 |  | 0 |  | 0 | [11 empty] | E
21 | 001 | 18130-1101 | Rozprestretie ornice, sklon do 1:5 do 500 m2 hr. do 10 cm | 15 | m2 |  | 0 |  | 0 | [11 empty] | E
22 | MAT | 005 724600 | Zmes trávna tieňová technická | 0.148 | kg |  |  | 0 | 0 | 0.001 | 0.000148 | [9 empty] | D
|  |  | 1 - ZEMNE PRÁCE spolu: | 0 |  |  | 0 | 0 | 0 |  | 123.0167 |  | 456.281
4 - VODOROVNÉ KONŠTRUKCIE
23 | 271 | 45154-1111 | Lôžko pod potrubie, stoky v otvorenom výkope zo štrkodrvy | 11.7 | m3 |  | 0 |  | 0 | 1.7034 | 19.9298 | [9 empty] | E
|  |  | 4 - VODOROVNÉ KONŠTRUKCIE spolu: | 0 |  |  | 0 | 0 | 0 |  | 19.9298 |  | 0
5 - KOMUNIKÁCIE
24 | 221 | 56486-1111 | Podklad zo štrkodrte hr. 200 mm | 228 | m2 |  | 0 |  | 0 | 0.3708 | 84.5424 | [9 empty] | E
25 | 221 | 56487-1111 | Podklad zo štrkodrte hr. 250 mm | 1518 | m2 |  | 0 |  | 0 | 0.46166 | 700.7999 | [9 empty] | E
26 | 272 | 57311-1111 | Postrek živ. infiltračný s posypom kam. z asfaltu 0,6 kg/m2 | 1746 | m2 |  | 0 |  | 0 | 0.00561 | 9.7951 | [9 empty] | E
27 | 221 | 57713-1211 | Betón asfalt. tr. 2 stred. AC 11 (ABS), hrub. AC 16 (ABH), AC 8 (ABJ) š. do 3 m hr. 40 mm | 1518 | m2 |  | 0 |  | 0 | 0.0965 | 146.487 | [9 empty] | E
28 | 221 | 57714-1212 | Betón asfalt. tr. 2 stred. AC 11 (ABS), hrub. AC 16 (ABH), AC 8 (ABJ) š. do 3 m hr. 50 mm | 1746 | m2 |  | 0 |  | 0 | 0.12184 | 212.7326 | [9 empty] | E
29 | 221 | 57716-21p9 | Betón asfaltový tr. 3 ložný AC11 O hr.100 mm | 228 | m2 |  | 0 |  | 0 | 0.17621 | 40.1759 | [9 empty] | E
30 | 221 | 59914-1111 | Výplň škár živičnou zálievkou alebo (BIGUMA) | 760 | m |  | 0 |  | 0 | 0.0036 | 2.736 | [9 empty] | E
|  |  | 5 - KOMUNIKÁCIE spolu: | 0 |  |  | 0 | 0 | 0 |  | 1197.2689 |  | 0
8 - RÚROVÉ VEDENIA
31 | 271 | 82239-1111 | Montáž potrubia z rúr železobetónových v otvorenom výkope do 20 % DN 400, tesnenie povrazcom a MC | 65 | m |  | 0 |  | 0 | 0.0018 | 0.117 | [9 empty] | E
32 | MAT | 592 226580 | Rúra TZR 101-40 d 40/250/6,5 | 26.26 | kus |  |  | 0 | 0 | 0.622 | 16.3337 | [9 empty] | D
|  |  | 8 - RÚROVÉ VEDENIA spolu: | 0 |  |  | 0 | 0 | 0 |  | 16.4507 |  | 0
9 - OSTATNÉ KONŠTRUKCIE A PRÁCE
33 | 221 | 91400-1111 | Dočasné dopravné značenie | 1 | súb |  | 0 |  | 0 | 0.2457 | 0.2457 | [9 empty] | E
34 | 221 | 91656-1111 | Osadenie záhon. obrubníka betón. do lôžka z betónu tr. C 12/15 s bočnou oporou | 47 | m |  | 0 |  | 0 | 0.10562 | 4.9641 | [9 empty] | E
35 | MAT | 592 172100 | Obrubník záhradný 100x5x20 | 47.47 | kus |  |  | 0 | 0 | 0.029 | 1.3766 | [9 empty] | D
36 | 221 | 91713-1111 | Osad. chodník. obrubníka kamen. ležatého bez opory do lôžka z betónu tr. C 12/15 | 200 | m |  | 0 |  | 0 | 0.14597 | 29.194 | [9 empty] | E
37 | 221 | 91786-2111 | Osad. chodník. obrubníka betón. stojatého s oporou do lôžka z betónu tr. C 12/15 | 755 | m |  | 0 |  | 0 | 0.13553 | 102.3252 | [9 empty] | E
38 | MAT | 592 174500 | Obrubník chodníkový ABO 1-15 100x15x30 | 974.1 | kus |  |  | 0 | 0 | 0.099 | 96.4359 | [9 empty] | D
39 | 221 | 91941-3111 | Vtoková nádržka z betónu tr. C 8/10 pri priepuste z rúr DN do 800 mm | 17 | kus |  | 0 |  | 0 | 10.0526 | 170.8933 | [9 empty] | E
40 | 272 | 91973-1123 | Zarovnanie styčnej plochy podkladu alebo krytu živičného hr. 100-200 mm | 760 | m |  | 0 |  | 0 | [11 empty] | E
41 | 272 | 91973-5114 | Rezanie stávajúceho živičného krytu alebo podkladu hr. 150-200 mm | 760 | m |  | 0 |  | 0 | 6e-05 | 0.0456 | [9 empty] | E
42 | 221 | 91973-5vp1 | Preložka plynovej prípojky dĺžky 3m vrátane zemných prác | 2 | m |  | 0 |  | 0 | 2e-05 | 4e-05 | [9 empty] | E
43 | 013 | 96902-1131 | Vybúranie kanalizačného potrubia DN do 300 mm | 65 | m |  | 0 |  | 0 | 0.0006 | 0.039 | 0.093 | 6.045 | [7 empty] | E
44 | 312 | 97908-4413 | Vodorovná doprava vybúraných hmôt do 1 km | 462.326 | t |  | 0 |  | 0 | [11 empty] | E
45 | 312 | 97908-4419 | Príplatok za ďalší 1 km | 462.326 | t |  | 0 |  | 0 | [11 empty] | E
46 | 272 | 97908-7212 | Nakladanie sute na dopravný prostriedok | 462.326 | t |  | 0 |  | 0 | [11 empty] | E
47 | 221 | 99822-5111 | Presun hmôt pre pozemné komunikácie a plochy letísk, kryt živičný | 1762.186 | t |  | 0 |  | 0 | [11 empty] | E
|  |  | 9 - OSTATNÉ KONŠTRUKCIE A PRÁCE spolu: | 0 |  |  | 0 | 0 | 0 |  | 405.5195 |  | 6.045
|  |  | PRÁCE A DODÁVKY HSV spolu: | 0 |  |  | 0 | 0 | 0 |  | 1762.1856 |  | 462.326
|  |  | Za rozpočet celkom | 0 |  |  | 0 | 0 | 0 |  | 1762.1856 |  | 462.326