## Prehlad
Príloha č. 1
Odberateľ: Obec Hladovka |  |  |  | Spracoval: | [20 empty] | V module | Hlavička1 | Mena | Hlavička2 | Obdobie | Počet des.miest | Formát
Projektant: Marián Gembala M.A.G. |  |  |  | JKSO : | [20 empty] | Rozpočet | Prehľad rozpočtových nákladov v | EUR |  |  | 1 | 123.4567
Dodávateľ: |  |  |  | Dátum: | [20 empty] | Čerpanie | Súpis vykonaných prác a dodávok v | EUR | za obdobie | Mesiac 2015 | 2 | 123.4567
[25 empty] | VK | Prehľad kalkulovaných nákladov v | EUR |  |  | 3 | 123.4567
Stavba : Stavebné úpravy požiarnej zbrojnice | [24 empty] | VF | Súpis vykonaných prác a dodávok v | EUR | za obdobie | Mesiac 2015 | 4 | 123.4567
[25 empty] | OP | Súpis plánovaných prác a dodávok v | EUR | za obdobie | Mesiac 2015 | N | 123.4567
Výkaz výmer
Por. | Kód | Kód položky | Popis položky, stavebného dielu, remesla, | Množstvo | Merná | Jednotková | Konštrukcie | Špecifikovaný | Spolu | Hmotnosť v tonách |  | Suť v tonách |  | DPH | Pozícia | Množstvo | Množstvo | Množstvo | Vyňatý | Vysoká sadzba | Typ | Nh | Kód položky pre tlač | Kód položky | Klasifikácia | Katalógové | Typ
číslo | cen. |  | výkaz-výmer | výmera | jednotka | cena | a práce | materiál |  | Jednotková | Spolu | Jednotková | Spolu | % |  | rozpočtované | od začiatku | zostatok | z režimu stavba | DPH | položky |  |  |  | produkcie | číslo | ceny
PRÁCE A DODÁVKY HSV
3 - ZVISLÉ A KOMPLETNÉ KONŠTRUKCIE
1 | 014 | 310239211 | Zamurovanie otvoru do 4 m2 pálenými tehlami v murive akejkoľvek hr. na maltu MVC | 0.972 | m3 |  | 0 |  | 0 | 1.7781 | 1.7283 | [9 empty] | E |  | 31023-9211 | 310239211 | 45.25.50 |  | 1
|  |  | 3 - ZVISLÉ A KOMPLETNÉ KONŠTRUKCIE spolu: | 0 |  |  | 0 | 0 | 0 |  | 1.7283 |  | 0 | [8 empty] | 0
6 - ÚPRAVY POVRCHOV, PODLAHY, VÝPLNE
2 | 011 | 611459171 | Vyspravenie povrchu stropu bet. alebo ŽB konštr. cem. maltou | 125.66 | m2 |  | 0 |  | 0 | 0.00808 | 1.0153 | [9 empty] | E |  | 61145-9171 | 611459171 | 45.41.10 |  | 1
3 | 011 | 611473111 | Omietka vnút. stropov zo suchých zmesí hladká Baumit | 125.66 | m2 |  | 0 |  | 0 | 0.01969 | 2.4742 | [9 empty] | E |  | 61147-3111 | 611473111 | 45.41.10 |  | 1
4 | 011 | 611481115 | Potiahnutie vnút. stropov sklotext. mriežkou do tmelu | 125.66 | m2 |  | 0 |  | 0 | 0.00078 | 0.098015 | [9 empty] | E |  | 61148-1115 | 611481115 | 45.41.10 |  | 1
5 | 014 | 612404110 | Príprava podkladu, prednástrek cementový BAUMIT SANOVA W pod omietky vnútorných stien pokrytie 50 % | 326.79 | m2 |  | 0 |  | 0 | 0.00503 | 1.6438 | [9 empty] | E |  | 61240-4110 | 612404110 | . . |  | 1
6 | 014 | 612404371 | Vnútorná omietka stien BAUMIT SANOVA W, miešaná strojne, nanášaná ručne, vyrovnávacia hr. 1,5 cm | 326.79 | m2 |  | 0 |  | 0 | 0.02115 | 6.9116 | [9 empty] | E |  | 61240-4371 | 612404371 | . . |  | 1
7 | 011 | 612465141 | Stierka vnútorných stien vyrovnávacia BAUMIT,strojne, ručne nanášaná hr.3 mm | 326.79 | m2 |  | 0 |  | 0 | 0.004 | 1.3072 | [9 empty] | E |  | 61246-5141 | 612465141 | 45.41.10 |  | 1
8 | 011 | 612473186 | Prípl. za zabudované rohovníky k vnút. omietke zo suchých zmesí | 102.02 | m |  | 0 |  | 0 | [11 empty] | E |  | 61247-3186 | 612473186 | 45.41.10 |  | 1
9 | 011 | 612481119 | Potiahnutie vnút., alebo vonk. stien a ostatných plôch sklotextilnou mriežkou | 326.79 | m2 |  | 0 |  | 0 | 0.00033 | 0.10784 | [9 empty] | E |  | 61248-1119 | 612481119 | 45.41.10 |  | 1
10 | 011 | 622464235 | Omietka vonk. stien tenkovrstv. BAUMIT silikónová základ a ryhovaná 3 mm | 18.36 | m2 |  | 0 |  | 0 | 0.0041 | 0.075276 | [9 empty] | E |  | 62246-4235 | 622464235 | 45.41.10 |  | 1
11 | 011 | 622484010 | Potiahnutie vonk. stien sklotextilnou mriežkou Baumit open | 18.36 | m2 |  | 0 |  | 0 | 0.00013 | 0.0023868 | [9 empty] | E |  | 62248-4010 | 622484010 | 45.41.10 |  | 1
12 | 011 | 642942611 | Osadenie dverných zárubní kovových do 2,5 m2 s mont. penou | 2 | kus |  | 0 |  | 0 | 0.0006 | 0.0012 | [9 empty] | E |  | 64294-2611 | 642942611 | 45.42.11 |  | 1
13 | 011 | 642942721 | Osadenie dverných zárubní kovových do 4 m2 s mont. penou | 1 | kus |  | 0 |  | 0 | 0.0012 | 0.0012 | [9 empty] | E |  | 64294-2721 | 642942721 | 45.42.11 |  | 1
|  |  | 6 - ÚPRAVY POVRCHOV, PODLAHY, VÝPLNE spolu: | 0 |  |  | 0 | 0 | 0 |  | 13.638 |  | 0 | [8 empty] | 0
9 - OSTATNÉ KONŠTRUKCIE A PRÁCE
14 | 221 | 915711111 | Vodorovné značenie krytov striek. farbou, deliace čiary š. 120 mm | 120 | m |  | 0 |  | 0 | 9e-05 | 0.0108 | [9 empty] | E |  | 91571-1111 | 915711111 | 45.23.15 |  | 1
15 | 221 | 915721111 | Vodorovné značenie krytov striek. farbou, čiary, zebry, šípky, nápisy a pod. | 16.5 | m2 |  | 0 |  | 0 | 0.00066 | 0.01089 | [9 empty] | E |  | 91572-1111 | 915721111 | 45.23.15 |  | 1
16 | 221 | 915791111 | Predznač. pre vodor. značenie z náter. hmôt, deliace čiary, vodiace pásiky | 120 | m |  | 0 |  | 0 | [11 empty] | E |  | 91579-1111 | 915791111 | 45.23.15 |  | 1
17 | 221 | 915791112 | Predznač. pre vodor. znač. z náter. hmôt, stopčiary, zebry, tiene, šípky, nápisy, prechody | 16.5 | m2 |  | 0 |  | 0 | [11 empty] | E |  | 91579-1112 | 915791112 | 45.23.15 |  | 1
18 | 003 | 941955002 | Lešenie ľahké prac. pomocné výš. podlahy do 1,9 m | 172.46 | m2 |  | 0 |  | 0 | 0.00166 | 0.28628 | [9 empty] | E |  | 94195-5002 | 941955002 | 45.25.10 |  | 1
19 | 013 | 968061125 | Vyvesenie alebo zavesenie drev. krídiel dvier do 2 m2 | 4 | kus |  | 0 |  | 0 | [11 empty] | E |  | 96806-1125 | 968061125 | 45.11.11 |  | 1
20 | 013 | 968062455 | Vybúranie drevených dverových zárubní do 2 m2 | 7.64 | m2 |  | 0 |  | 0 | 0.0012 | 0.009168 | 0.088 | 0.67232 | [7 empty] | E |  | 96806-2455 | 968062455 | 45.11.11 |  | 1
21 | MAT | 553301380 | Zárubňa oceľová CGH 90x197x16cm L komaxit. | 2 | kus |  |  | 0 | 0 | 0.0146 | 0.0292 | [9 empty] | D |  | 553301380 | 553301380 | 28.12.10 |  | 2
22 | 013 | 968071137 | Vyvesenie alebo zavesenie kov. vrát nad 4 m2 | 4 | kus |  | 0 |  | 0 | [11 empty] | E |  | 96807-1137 | 968071137 | 45.11.11 |  | 1
23 | 013 | 968072559 | Vybúranie kov. vrát nad 5 m2 | 18.48 | m2 |  | 0 |  | 0 | 0.00057 | 0.010534 | 0.066 | 1.2197 | [7 empty] | E |  | 96807-2559 | 968072559 | 45.11.11 |  | 1
24 | 013 | 971033641 | Vybúr. otvorov do 4 m2 v murive tehl. MV, MVC hr. do 30 cm | 0.6 | m3 |  | 0 |  | 0 | 0.00187 | 0.001122 | 1.8 | 1.08 | [7 empty] | E |  | 97103-3641 | 971033641 | 45.11.11 |  | 1
25 | 013 | 971035141 | Vybúr. otvorov priemeru do 6 cm v murive tehl. na MC hr. do 30 cm | 1 | kus |  | 0 |  | 0 |  |  | 0.001 | 0.001 | [7 empty] | E |  | 97103-5141 | 971035141 | 45.11.11 |  | 1
26 | 013 | 971035241 | Vybúr. otvorov do 0,0225 m2 v murive tehl. MC hr. do 30 cm | 1 | kus |  | 0 |  | 0 |  |  | 0.008 | 0.008 | [7 empty] | E |  | 97103-5241 | 971035241 | 45.11.11 |  | 1
27 | 013 | 973048141 | Vysek. kapies pre zaviaz. múrov a priečok v betón. murive hr. do 30 cm | 2.8 | m |  | 0 |  | 0 |  |  | 0.012 | 0.0336 | [7 empty] | E |  | 97304-8141 | 973048141 | 45.11.11 |  | 1
28 | 013 | 974031121 | Vysekanie rýh v tehelnom murive hl. do 3 cm š. do 3 cm | 5.06 | m |  | 0 |  | 0 | 0.0005 | 0.00253 | 0.002 | 0.01012 | [7 empty] | E |  | 97403-1121 | 974031121 | 45.11.11 |  | 1
29 | 013 | 978011191 | Otlčenie vnút. omietok stropov váp. vápenocem. do 100 % | 125.66 | m2 |  | 0 |  | 0 |  |  | 0.05 | 6.283 | [7 empty] | E |  | 97801-1191 | 978011191 | 45.11.11 |  | 1
30 | 013 | 978013191 | Otlčenie vnút. omietok stien váp. vápenocem. do 100 % | 320.09 | m2 |  | 0 |  | 0 |  |  | 0.046 | 14.7241 | [7 empty] | E |  | 97801-3191 | 978013191 | 45.11.11 |  | 1
31 | 013 | 979081111 | Odvoz sute a vybúraných hmôt na skládku do 1 km | 24.032 | t |  | 0 |  | 0 | [11 empty] | E |  | 97908-1111 | 979081111 | 45.11.11 |  | 1
32 | 013 | 979081121 | Odvoz sute a vybúraných hmôt na skládku každý ďalší 1 km | 24.032 | t |  | 0 |  | 0 | [11 empty] | E |  | 97908-1121 | 979081121 | 45.11.11 |  | 1
33 | 013 | 979082111 | Vnútrostavenisková doprava sute a vybúraných hmôt do 10 m | 24.032 | t |  | 0 |  | 0 | [11 empty] | E |  | 97908-2111 | 979082111 | 45.11.11 |  | 1
34 | 013 | 979082121 | Vnútrost. doprava sute a vybúraných hmôt každých ďalších 5 m | 24.032 | t |  | 0 |  | 0 | [11 empty] | E |  | 97908-2121 | 979082121 | 45.11.11 |  | 1
35 | 013 | 979131409 | Poplatok za ulož.a znešk.staveb.sute na vymedzených skládkach "O"-ostatný odpad | 24.032 | t |  | 0 |  | 0 | [11 empty] | E |  | 97913-1409 | 979131409 | 45.11.11 |  | 1
36 | 011 | 998011002 | Presun hmôt pre budovy murované výšky do 12 m | 15.727 | t |  | 0 |  | 0 | [11 empty] | E |  | 99801-1002 | 998011002 | 45.21.6* |  | 1
|  |  | 9 - OSTATNÉ KONŠTRUKCIE A PRÁCE spolu: | 0 |  |  | 0 | 0 | 0 |  | 0.36053 |  | 24.0319 | [8 empty] | 0
|  |  | PRÁCE A DODÁVKY HSV spolu: | 0 |  |  | 0 | 0 | 0 |  | 15.7268 |  | 24.0319 | [8 empty] | 0
PRÁCE A DODÁVKY PSV
721 - Vnútorná kanalizácia
37 | 721 | 721171105 | Potrubie kanal. z PVC-U rúr hrdlových odpadné D 50x1,8 | 5.6 | m |  | 0 |  | 0 | 0.00135 | 0.00756 | [9 empty] | I |  | 72117-1105 | 721171105 | 45.33.20 |  | 1
38 | 721 | 998721202 | Presun hmôt pre vnút. kanalizáciu v objektoch výšky do 12 m |  | % |  | 0 |  | 0 | [11 empty] | I |  | 99872-1202 | 998721202 | 45.33.30 |  | 1
|  |  | 721 - Vnútorná kanalizácia spolu: | 0 |  |  | 0 | 0 | 0 |  | 0.00756 |  | 0 | [8 empty] | 0
722 - Vnútorný vodovod
39 | 721 | 722174001 | Potrubie vodovodné plastové PPR zvar polyfúzia PN 16 D 16 x 2,2 mm | 6.8 | m |  | 0 |  | 0 | 0.00422 | 0.028696 | [9 empty] | I |  | 72217-4001 | 722174001 | . . |  | 1
40 | 721 | 722182111 | Ochrana potrubia izoláciou Mirelon DN 16 | 6.8 | m |  | 0 |  | 0 | 5e-05 | 0.00034 | [9 empty] | I |  | 72218-2111 | 722182111 | 45.33.20 |  | 1
41 | 721 | 722220151 | Nástenka závitová plastová PPR PN 20 DN 16 x G 1/2 | 2 | kus |  | 0 |  | 0 | 0.00017 | 0.00034 | [9 empty] | I |  | 72222-0151 | 722220151 | . . |  | 1
42 | 721 | 722221117 | Armat. vodov. s 1 závitom, ventil výtokový K1d G 1/2 | 1 | súbor |  | 0 |  | 0 | 7e-05 | 7e-05 | [9 empty] | I |  | 72222-1117 | 722221117 | 45.33.20 |  | 1
43 | 721 | 722222222 | Armat. vodov. s 1 závitom, ventil vypúšťací KE 275 G 1/2 | 1 | súbor |  | 0 |  | 0 | 2e-05 | 2e-05 | [9 empty] | I |  | 72222-2222 | 722222222 | 45.33.20 |  | 1
44 | 721 | 722230101 | Armat. vodov. s 2 závitmi, ventil priamy KE 83 T G 1/2 | 1 | kus |  | 0 |  | 0 | 0.00035 | 0.00035 | [9 empty] | I |  | 72223-0101 | 722230101 | 45.33.20 |  | 1
45 | 721 | 998722202 | Presun hmôt pre vnút. vodovod v objektoch výšky do 12 m |  | % |  | 0 |  | 0 | [11 empty] | I |  | 99872-2202 | 998722202 | 45.33.30 |  | 1
|  |  | 722 - Vnútorný vodovod spolu: | 0 |  |  | 0 | 0 | 0 |  | 0.029816 |  | 0 | [8 empty] | 0
725 - Zariaďovacie predmety
46 | 721 | 725211601 | Umývadlo keram pripev. na stenu skrutk biele bez krytu na sifón 500 mm | 1 | súbor |  | 0 |  | 0 | 0.00107 | 0.00107 | [9 empty] | I |  | 72521-1601 | 725211601 | . . |  | 1
47 | 721 | 725539001 | Montáž zásobník elektr. prepadový s batériou do 10L | 1 | súbor |  | 0 |  | 0 | 0.00024 | 0.00024 | [9 empty] | I |  | 72553-9001 | 725539001 | 45.33.20 |  | 1
48 | MAT | 541322310 | Elektr. ohrievač vody 944 10L prepadový | 1 | kus |  |  | 0 | 0 | 0.01 | 0.01 | [9 empty] | D |  | 541322310 | 541322310 | 29.71.25 |  | 2
49 | 721 | 998725202 | Presun hmôt pre zariaď. predmety v objektoch výšky do 12 m |  | % |  | 0 |  | 0 | [11 empty] | I |  | 99872-5202 | 998725202 | 45.33.30 |  | 1
|  |  | 725 - Zariaďovacie predmety spolu: | 0 |  |  | 0 | 0 | 0 |  | 0.01131 |  | 0 | [8 empty] | 0
733 - Rozvod potrubia
50 | 731 | 733111103 | Potrubie z rúrok závit. bezošvých bežných nízkotlak. DN 15 | 18 | m |  | 0 |  | 0 | 0.00145 | 0.0261 | [9 empty] | I |  | 73311-1103 | 733111103 | 45.33.11 |  | 1
51 | 731 | 733120815 | Demontáž potrubia z ocel. rúrok hladkých do pr. 38 | 9 | m |  | 0 |  | 0 | 5e-05 | 0.00045 | 0.002 | 0.018 | [7 empty] | I |  | 73312-0815 | 733120815 | 45.33.11 |  | 1
52 | 731 | 733123110 | Prípl. za zhotovenie prípojky z rúrok hladkých pr. 22/2,6 | 4 | kus |  | 0 |  | 0 | [11 empty] | I |  | 73312-3110 | 733123110 | 45.33.11 |  | 1
53 | 731 | 733190107 | Tlaková skúška potrubia a ocel. rúrok závitových do DN 40 | 18 | m |  | 0 |  | 0 | [11 empty] | I |  | 73319-0107 | 733190107 | 45.33.11 |  | 1
54 | 731 | 733191923 | Opr. ocel. závit. potrubia, navarenie odbočky DN 15 | 4 | kus |  | 0 |  | 0 | 0.00072 | 0.00288 | [9 empty] | I |  | 73319-1923 | 733191923 | 45.33.11 |  | 1
55 | 731 | 998733203 | Presun hmôt pre potrubie UK v objektoch výšky do 24 m |  | % |  | 0 |  | 0 | [11 empty] | I |  | 99873-3203 | 998733203 | 45.33.11 |  | 1
|  |  | 733 - Rozvod potrubia spolu: | 0 |  |  | 0 | 0 | 0 |  | 0.02943 |  | 0.018 | [8 empty] | 0
734 - Armatúry
56 | 731 | 734200821 | Demontáž armatúr s dvoma závitmi do G 1/2 | 4 | kus |  | 0 |  | 0 | 0.00012 | 0.00048 | [9 empty] | I |  | 73420-0821 | 734200821 | 45.33.11 |  | 1
57 | 731 | 734212113 | Ventil odvzdušňovací závitový samočinný ON13 7311 DN 15 | 2 | kus |  | 0 |  | 0 | 0.0004 | 0.0008 | [9 empty] | I |  | 73421-2113 | 734212113 | 45.33.11 |  | 1
58 | 731 | 734221413 | Ventil regulačný závitový V 4232 priamy G 1/2 | 3 | kus |  | 0 |  | 0 | 0.00044 | 0.00132 | [9 empty] | I |  | 73422-1413 | 734221413 | 45.33.11 |  | 1
59 | 731 | 734222612 | Ventil regul. závit. s hlavicou termost. ovlád. V4262A G 1/2 | 3 | kus |  | 0 |  | 0 | [11 empty] | I |  | 73422-2612 | 734222612 | 45.33.11 |  | 1
60 | 731 | 734231213 | Ventily uzavieracie závitové Ve 3001 G 1/2 | 3 | kus |  | 0 |  | 0 | 0.00031 | 0.00093 | [9 empty] | I |  | 73423-1213 | 734231213 | 45.33.11 |  | 1
61 | 731 | 998734203 | Presun hmôt pre armatúry UK v objektoch výšky do 24 m |  | % |  | 0 |  | 0 | [11 empty] | I |  | 99873-4203 | 998734203 | 45.33.11 |  | 1
|  |  | 734 - Armatúry spolu: | 0 |  |  | 0 | 0 | 0 |  | 0.00353 |  | 0 | [8 empty] | 0
735 - Vykurovacie telesá
62 | 731 | 735151812 | Demontáž vykurovacích telies panelových jednorad. do 2820 mm | 2 | kus |  | 0 |  | 0 | 6e-05 | 0.00012 | 0.023 | 0.046 | [7 empty] | I |  | 73515-1812 | 735151812 | 45.33.11 |  | 1
63 | 731 | 735153300 | Prípl. za odvzdušňovací ventil telies VSŽ | 3 | kus |  | 0 |  | 0 | 3e-05 | 9e-05 | [9 empty] | I |  | 73515-3300 | 735153300 | 45.33.11 |  | 1
64 | 731 | 735158120 | Vykur. telesá panel. 2 radové, tlak. skúšky telies vodou | 3 | kus |  | 0 |  | 0 | [11 empty] | I |  | 73515-8120 | 735158120 | 45.33.11 |  | 1
65 | 731 | 735159645 | Montáž vyhr. telies oc.doskové dvojité bez odvzd. KORAD-22K Hdo600/Ldo2000mm | 3 | kus |  | 0 |  | 0 | 0.00014 | 0.00042 | [9 empty] | I |  | 73515-9645 | 735159645 | 45.33.11 |  | 1
66 | MAT | 484521391 | Teleso vyh.doskové dvojité s 2xkonverkt. typ 22K s krytmi H600 L1800 Korad P90 | 3 | kus |  |  | 0 | 0 | 0.06349 | 0.19047 | [9 empty] | D |  | 484521391 | 484521391 | 28.22.11 |  | 2
67 | 731 | 998735202 | Presun hmôt pre vykur. telesá UK v objektoch výšky do 12 m |  | % |  | 0 |  | 0 | [11 empty] | I |  | 99873-5202 | 998735202 | 45.33.11 |  | 1
|  |  | 735 - Vykurovacie telesá spolu: | 0 |  |  | 0 | 0 | 0 |  | 0.1911 |  | 0.046 | [8 empty] | 0
766 - Konštrukcie stolárske
68 | 766 | 766661413 | Montáž dvier kom. otv. protipož. do zár. 1-kr. do 0,8m | 2 | kus |  | 0 |  | 0 | [11 empty] | I |  | 76666-1413 | 766661413 | 45.42.11 |  | 1
69 | 766 | 766661422 | Montáž dvier kom. otv. protipož. do zár. 1-kr. nad 0,8m | 2 | kus |  | 0 |  | 0 | [11 empty] | I |  | 76666-1422 | 766661422 | 45.42.11 |  | 1
70 | MAT | 611653110 | Dvere vnútor. s pož. odoln. 30 min. 80x197 dyhované dub | 2 | kus |  |  | 0 | 0 | 0.038 | 0.076 | [9 empty] | D |  | 611653110 | 611653110 | 20.30.11 |  | 2
71 | MAT | 611653150 | Dvere vnútor. s pož. odoln. 30 min. 90x197 dyhované dub | 2 | kus |  |  | 0 | 0 | 0.043 | 0.086 | [9 empty] | D |  | 611653150 | 611653150 | 20.30.11 |  | 2
72 | 766 | 998766202 | Presun hmôt pre konštr. stolárske v objektoch výšky do 12 m |  | % |  | 0 |  | 0 | [11 empty] | I |  | 99876-6202 | 998766202 | 45.42.13 |  | 1
|  |  | 766 - Konštrukcie stolárske spolu: | 0 |  |  | 0 | 0 | 0 |  | 0.162 |  | 0 | [8 empty] | 0
767 - Konštrukcie doplnk. kovové stavebné
73 | 767 | 767648253 | Montáž dverí vstupných, dvijkrídlových, typ HDB | 1 | kus |  | 0 |  | 0 | 0.00014 | 0.00014 | [9 empty] | I |  | 76764-8253 | 767648253 | 45.42.11 |  | 1
74 | MAT | 553407420 | Dvere hliníkové vchodové 140x260 | 1 | kus |  |  | 0 | 0 | 0.1475 | 0.1475 | [9 empty] | D |  | 553407420 | 553407420 | 28.12.10 |  | 2
75 | 767 | 767658132 | Montáž vrát sekčných sklopných pod strop plochy nad 9 do 13 m2 | 2 | kus |  | 0 |  | 0 | [11 empty] | I |  | 76765-8132 | 767658132 | . . |  | 1
76 | MAT | 5534484701 | Vráta sekčné skladacie zateplené 280x330 s dverami. | 2 | kus |  |  | 0 | 0 | 0.4928 | 0.9856 | [9 empty] | D |  | 553448470 | 5534484701 | 28.12.10 |  | 8
77 | 767 | 998767202 | Presun hmôt pre kovové stav. doplnk. konštr. v objektoch výšky do 12 m |  | % |  | 0 |  | 0 | [11 empty] | I |  | 99876-7202 | 998767202 | 45.42.12 |  | 1
|  |  | 767 - Konštrukcie doplnk. kovové stavebné spolu: | 0 |  |  | 0 | 0 | 0 |  | 1.1332 |  | 0 | [8 empty] | 0
781 - Obklady z obkladačiek a dosiek
78 | 771 | 781412232 | Montáž obkladov vnútor. stien do tmelu pravouhlých v obmedz. priestore škárovanie Ceresit CE33 veľ. 150X150 mm | 1.5 | m2 |  | 0 |  | 0 | 0.00377 | 0.005655 | [9 empty] | I |  | 78141-2232 | 781412232 | . . |  | 1
79 | MAT | 5974A1003 | Obkladačka 150 x 150 x 6 mm - Lu, farebná - 3, I.tr. | 1.575 | m2 |  |  | 0 | 0 | 0.0095 | 0.014963 | [9 empty] | D |  | 5974A1003 | 5974A1003 | 26.30.10 |  | 2
80 | 771 | 998781202 | Presun hmôt pre obklady keramické v objektoch výšky do 12 m |  | % |  | 0 |  | 0 | [11 empty] | I |  | 99878-1202 | 998781202 | 45.43.12 |  | 1
|  |  | 781 - Obklady z obkladačiek a dosiek spolu: | 0 |  |  | 0 | 0 | 0 |  | 0.020618 |  | 0 | [8 empty] | 0
783 - Nátery
81 | 783 | 783991231 | Bezpečnostné šrafovanie omietkového povrchu na rovnej ploche | 12.39 | m2 |  | 0 |  | 0 | 0.00032 | 0.0039648 | [9 empty] | I |  | 78399-1231 | 783991231 | . . |  | 1
|  |  | 783 - Nátery spolu: | 0 |  |  | 0 | 0 | 0 |  | 0.0039648 |  | 0 | [8 empty] | 0
784 - Maľby
82 | 784 | 784412301 | Pačok 2x váp. mliekom s obrús. a presádr. v miest. do 3,8m | 326.79 | m2 |  | 0 |  | 0 | 0.00015 | 0.049019 | [9 empty] | I |  | 78441-2301 | 784412301 | 45.44.21 |  | 1
83 | 784 | 784452571 | Maľba zo zmesí tekut. Esmal 1far. dvojnás. v miest. do 3,8m | 326.79 | m2 |  | 0 |  | 0 | 0.0003 | 0.098037 | [9 empty] | I |  | 78445-2571 | 784452571 | 45.44.21 |  | 1
|  |  | 784 - Maľby spolu: | 0 |  |  | 0 | 0 | 0 |  | 0.14706 |  | 0 | [8 empty] | 0
|  |  | PRÁCE A DODÁVKY PSV spolu: | 0 |  |  | 0 | 0 | 0 |  | 1.7396 |  | 0.064 | [8 empty] | 0
OSTATNÉ
OSTATNÉ
84 | NAD | M21 | M21 - 155 Elektromontáže-výmena zásuviek a vypínačov | 1 | súbor |  | 0 |  | 0 | [11 empty] | U |  | M21 | M21 | . . |  | 7
85 | NAD | M21020 | Svietidlá a osvetľovacie zariadenia | 12 | ks |  | 0 |  | 0 | [11 empty] | U |  | M21020 | M21020 | . . |  | 7
|  |  | OSTATNÉ spolu: | 0 |  |  | 0 | 0 | 0 |  | 0 |  | 0 | [8 empty] | 0
|  |  | OSTATNÉ spolu: | 0 |  |  | 0 | 0 | 0 |  | 0 |  | 0 | [8 empty] | 0
|  |  | Za rozpočet celkom: | 0 |  |  | 0 | 0 | 0 |  | 17.4665 |  | 24.0959 | [8 empty] | 0