## Zadanie
Odberateľ: Obec Hladovka |  |  |  | Spracoval: | [20 empty] | V module | Hlavička1 | Mena | Hlavička2 | Obdobie | Počet des.miest | Formát
Projektant: |  |  |  | JKSO : | [20 empty] | Rozpočet | Prehľad rozpočtových nákladov v | EUR |  |  | 1 | 123.5
Dodávateľ: |  |  |  | Dátum: | [20 empty] | Čerpanie | Súpis vykonaných prác a dodávok v | EUR | za obdobie | Mesiac 2011 | 2 | 123.46
[25 empty] | VK | Prehľad kalkulovaných nákladov v | EUR |  |  | 3 | 123.457
Stavba : Úprava miestnej komunikácie v Obci Hladovka (Pozadomy) - časť ku k.ú. Suchá Hora | [24 empty] | VF | Súpis vykonaných prác a dodávok v | EUR | za obdobie | Mesiac 2011 | 4 | 123.4567
[30 empty] | N | 123.46
Výkaz výmer
Por. | Kód | Kód položky | Popis položky, stavebného dielu, remesla, | Množstvo | Merná | Jednotková | Konštrukcie | Špecifikovaný | Spolu | Hmotnosť v tonách |  | Suť v tonách |  | DPH | Pozícia | Množstvo | Množstvo | Množstvo | Vyňatý | Vysoká sadzba | Typ | Nh | X | Y | Klasifikácia | Katalógové | Typ | AC | AD | Jedn. cena | Index JC | Množstvo | Index mn. | Zaradenie | Lev0
číslo | cen. |  | výkaz-výmer | výmera | jednotka | cena | a práce | materiál |  | Jednotková | Spolu | Jednotková | Spolu | % |  | rozpočtované | od začiatku | dodatok | z režimu stavba | DPH ( materiál ) | položky |  |  |  | produkcie | číslo | ceny | [6 empty] | pre KL | pozícia
PRÁCE A DODÁVKY HSV
1 - ZEMNE PRÁCE
1 | 001 | 122202202 | Odkopávky pre cesty v horn. tr. 3 nad 100 do 1 000 m3(pravá strana=630m dĺžkax2m šírkax0,5m hĺbka) | 630 | m3 |  | 0 |  | 0 |  | 0 |  | 0 | 0 | [6 empty] | E |  | 12220-2202 | 122202202 | 45.11.24 | [8 empty] | EK | S
2 | 001 | 122202209 | Príplatok za lepivosť horn. tr. 3 pre cesty | 630 | m3 |  | 0 |  | 0 |  | 0 |  | 0 | 0 | [6 empty] | E |  | 12220-2209 | 122202209 | 45.11.24 | [8 empty] | EK | S
3 | 001 | 124203101 | Výkopy vodotokov v horn. tr. 3 do 1000 m3(prečistenie rigolu ľavá strana v dlžke 630mx0,8x06m) | 302.4 | m3 |  | 0 |  | 0 |  | 0 |  | 0 | 0 | [6 empty] | E |  | 12420-3101 | 124203101 | 45.24.14 | [8 empty] | EK | S
4 | 272 | 132201200 | Hĺbenie rýh šírka do 2 m v horn. tr. 3 nad 100 m3(630m dĺžkyx0,8m šírkyx0,6m hĺbky) | 302.4 | m3 |  | 0 |  | 0 |  | 0 |  | 0 | 0 | [6 empty] | E |  | 13220-1200 | 132201200 | 45.11.24 | [8 empty] | EK | S
5 | 272 | 132201209 | Príplatok za lepivosť horniny tr.3 v rýhach š. do 200 cm | 302.4 | m3 |  | 0 |  | 0 |  | 0 |  | 0 | 0 | [6 empty] | E |  | 13220-1209 | 132201209 | 45.11.21 | [8 empty] | EK | S
6 | 272 | 162401102 | Vodorovné premiestnenie výkopu do 2000 m horn. tr. 1-4 | 1234.8 | m3 |  | 0 |  | 0 |  | 0 |  | 0 | 0 | [6 empty] | E |  | 16240-1102 | 162401102 | 45.11.24 | [8 empty] | EK | S
|  |  | 1 - ZEMNE PRÁCE spolu: | 0 |  |  | 0 | 0 | 0 |  | 0 |  | 0 | [8 empty] | 0
5 - KOMUNIKÁCIE
7 | 221 | 564661111 | Podklad z kameniva hrub. drveného 0-63 mm hr. 500 mm(630m dĺžkyx2m šírkyx0,5m hĺbky=630m3 x 1,8 koef.= 1134t) | 1260 | m2 |  | 0 |  | 0 | 0.38626 | 486.6876 |  | 0 | 0 | [6 empty] | E |  | 56466-1111 | 564661111 | 45.23.11 | [8 empty] | EK | S
8 | 221 | 564752111 | Podklad z kameniva hrub. drv. 0-32 mm s výpl. kamenivom hr. 150 mm(630m dĺžky x 6,20m šírky x 0,15m hrúbky = 585,9 m3 x 1,8 koef. = 1054,62 t) | 3906 | m2 |  | 0 |  | 0 | 0.36834 | 1438.736 |  | 0 | 0 | [6 empty] | E |  | 56475-2111 | 564752111 | 45.23.11 | [8 empty] | EK | S
|  |  | 5 - KOMUNIKÁCIE spolu: | 0 |  |  | 0 | 0 | 0 |  | 1925.4236 |  | 0 | [8 empty] | 0
9 - OSTATNÉ KONŠTRUKCIE A PRÁCE
9 | 221 | 935112112 | Osadenie odvodňovacej odrážky do lôžka z betónu tr. C 12/15 hr. 100 mm | 18.6 | m2 |  | 0 |  | 0 | 0.29304 | 5.4505 |  | 0 | 0 | [6 empty] | E |  | 93511-2112 | 935112112 | 45.23.12 | [8 empty] | EK | S
10 | MAT | 592278670 | Oceľová odrážka vody do komunikácie dĺ. 6,5 m | 3 | kus |  |  | 0 | 0 | 4.29 | 12.87 |  | 0 | 0 | [6 empty] | D |  | 592278670 | 592278670 | . . | [8 empty] | EZ | S
11 | 221 | 998222011 | Presun hmôt pre pozemné komunikácie, kryt z kameniva | 1943.744 | t |  | 0 |  | 0 |  | 0 |  | 0 | 0 | [6 empty] | E |  | 99822-2011 | 998222011 | 45.23.11 | [8 empty] | EK | S
|  |  | 9 - OSTATNÉ KONŠTRUKCIE A PRÁCE spolu: | 0 |  |  | 0 | 0 | 0 |  | 18.3205 |  | 0 | [8 empty] | 0
|  |  | PRÁCE A DODÁVKY HSV spolu: | 0 |  |  | 0 | 0 | 0 |  | 1943.7442 |  | 0 | [8 empty] | 0
|  |  | Za rozpočet celkom | 0 |  |  | 0 | 0 | 0 |  | 1943.7442 |  | 0 | [8 empty] | 0